## MEZ68HC11E
MC68H11E 52-Pin PLCC |  | MC68HC11E1CFN2
1 | Vss | Vss | 5V印可。
2 | MODB/Vstby | MODB | 10kohmプルアップ
3 | MODA/LIR | MODA | 10kohmプルアップ
4 | STRA/AS | AS | HC373ラッチのG信号として
5 | E | E | PICに与える。Z80-MREQ
6 | STRB/R/W | R/W | PICに与える。Z80-RD
7 | EXTAL | EXTAL | PICからクロックを与える。
8 | XTAL |  | 10kohmプルダウン
9 | PC0/ADDR0/DATA0 | AD0 | HC373ラッチD信号につなげる。かつ、D0-7にもつなげる
10 | PC1/ADDR1/DATA1 | AD1 | HC373ラッチD信号につなげる。かつ、D0-7にもつなげる
11 | PC2/ADDR2/DATA2 | AD2 | HC373ラッチD信号につなげる。かつ、D0-7にもつなげる
12 | PC3/ADDR3/DATA3 | AD3 | HC373ラッチD信号につなげる。かつ、D0-7にもつなげる
13 | PC4/ADDR4/DATA4 | AD4 | HC373ラッチD信号につなげる。かつ、D0-7にもつなげる
14 | PC5/ADDR5/DATA5 | AD5 | HC373ラッチD信号につなげる。かつ、D0-7にもつなげる
15 | PC6/ADDR6/DATA6 | AD6 | HC373ラッチD信号につなげる。かつ、D0-7にもつなげる
16 | PC7/ADDR7/DATA7 | AD7 | HC373ラッチD信号につなげる。かつ、D0-7にもつなげる
17 | RESET | RESET | 2N7000オープンドレインで駆動。電源ON時にFET SW ON(10kプルアップ)、PIC未動作時に確実にリセットが掛かるようにする。
18 | XIRQ/Vppe | XIRQ | シングルステップで使用する。ソフト最初にCCRレジスタのXビットをセットしないと動作しない。
19 | IRQ | IRQ | 10kohm プルアップにしておく、とりあえず使わない
20 | PD0/RxD | RxD | 10kohm プルアップにしておく、とりあえず使わない。将来的にシリアル端子として使う
21 | PD1/TxD | TxD | 10kohm プルアップにしておく、とりあえず使わない。将来的にシリアル端子として使う
22 | PD2/MISO | PD2 | 10kohm プルアップにしておく、とりあえず使わない
23 | PD3/MOSI | PD3 | 10kohm プルアップにしておく、とりあえず使わない
24 | PD4/SCK | PD4 | 10kohm プルアップにしておく、とりあえず使わない
25 | PD5/SS | PD5 | 10kohm プルアップにしておく、とりあえず使わない
26 | Vdd | Vdd | 5V電源。
27 | PA7/PA1/OC1 |  | 10kohmプルアップ
28 | PA6/OC2/OC1 |  | 接続無し
29 | PA5/OC3/OC1 |  | 接続無し
30 | PA4/OC4/OC1 |  | 接続無し
31 | PA3/OC5/IC4/OC1 |  | 接続無し
32 | PA2/IC1 |  | 10kohmプルアップ
33 | PA1/IC2 |  | 10kohmプルアップ
34 | PA0/IC3 |  | 10kohmプルアップ
35 | PB7/ADDR15 |  | A15
36 | PB6/ADDR14 |  | A14
37 | PB5/ADDR13 |  | A13
38 | PB4/ADDR12 |  | A12
39 | PB3/ADDR11 |  | A11
40 | PB2/ADDR10 |  | A10
41 | PB1/ADDR9 |  | A9
42 | PB0/ADDR8 |  | A8
43 | PE0/AN0 |  | 接続無し
44 | PE4/AN4 |  | 接続無し
45 | PE1/AN1 |  | 接続無し
46 | PE5/AN5 |  | 接続無し
47 | PE2/AN2 |  | 接続無し
48 | PE6/AN6 |  | 接続無し
49 | PE3/AN3 |  | 接続無し
50 | PE7/AN7 |  | 接続無し
51 | Vrl |  | AD変換の－基準側、GNDでよい
52 | Vrh |  | AD変換の＋基準側、Vccでよい。Vrl-Vrh間に0.1uFパスコン入れておくこと。

## RAM40_RAM48
Z80 | Z80 Pin Assign | EMUZ80 | EMUPU_RAM48 Rev002.1 | EMUPU_RAM48 Rev003(direct) | EMUPU_RAM40 Rev001(indirect) | MEZZANINE CPU
1 | A11 | RD3 | RD3 | RD3 | RD3
2 | A12 | RD4 | RD4 | RD4 | RD4
3 | A13 | RD5 | RD5 | RD5 | RD5
4 | A14 | RD6 | RD6 | RD6 | RE2+SRAM A14
5 | A15 | RD7 | RD7 | RD7 | SRAM A15
6 | CLK | RA3 | RA3 | RA3 | RA3
7 | D4 | RC4 | RC4 | RC4 | RC4
8 | D3 | RC3 | RC3 | RC3 | RC3
9 | D5 | RC5 | RC5 | RC5 | RC5
10 | D6 | RC6 | RC6 | RC6 | RC6
11 | +5V
12 | D2 | RC2 | RC2 | RC2 | RC2
13 | D7 | RC7 | RC7 | RC7 | RC7
14 | D0 | RC0 | RC0 | RC0 | RC0
15 | D1 | RC1 | RC1 | RC1 | RC1
16 | INT | RE2 | RE2 | RB6/ICSPCLK | NC
17 | NMI | NC | NC | NC | NC
18 | HALT | NC | NC | NC (LED) | NC
19 | MREQ | RA1 | RA1 | RA1 | RA1
20 | IORQ | RA0 | RA0 | RA0 | RA0
21 | RD | RA5 | RA5 | RA5＊ | RA5
22 | WR | RE0 | NC | RA2＊ | NC
23 | BUSAK | NC | NC | NC (LED) | NC
24 | WAIT | RA4 | RB7/ICSPDAT | RB7/ICSPDAT | RD6
25 | BUSRQ | NC | RE0 | RE0 | RE0
26 | RESET | RE1 | RE1 | RE1 (LED) | RE1
27 | M1 | NC | RB5 | RA4 | NC
28 | RFSH | RA2 | RB4 | RB5 | RD7
29 | GND
30 | A0 | RB0 | RF0 | RF0 | RB0
31 | A1 | RB1 | RF1 | RF1 | RB1
32 | A2 | RB2 | RF2 | RF2 | RB2
33 | A3 | RB3 | RF3 | RF3 | RB3
34 | A4 | RB4 | RF4 | RF4 | RB4
35 | A5 | RB5 | RF5 | RF5 | RB5
36 | A6 | RB6/ICSPCLK | RF6 | RF6 | RB6/ICSPCLK
37 | A7 | RB7/ICSPDAT | RF7 | RF7 | RB7/ICSPDAT
38 | A8 | RD0 | RD0 | RD0 | RD0
39 | A9 | RD1 | RD1 | RD1 | RD1
40 | A10 | RD2 | RD2 | RD2 | RD2
| SRAM-OE | (NA) | RA4 | RA5 | RA4
| SRAM-WE | (NA) | RA2 | RA2 | RA2
| TEST | (NA) | RB6/ICSPCLK | RE2
※RA2, RA5について
ジャンパ2本を切ることでINDIRECTにできるが、このときRD/WRがNCになる。
RA2,RA5とSRAM-OE,WE接続だけが残る

## MEZ6809_Rev001
Z80 | Z80 Pin Assign | EMUZ80 | EMUPU_RAM48 Rev002.1 | EMUPU_RAM48 Rev003(direct) | EMUPU_RAM40 Rev001(indirect) | MEZZANINE CPU (MEZ6809 Rev001)
1 | A11 | RD3 | RD3 | RD3 | RD3 | A11(19)
2 | A12 | RD4 | RD4 | RD4 | RD4 | A12(20)
3 | A13 | RD5 | RD5 | RD5 | RD5 | A13(21)
4 | A14 | RD6 | RD6 | RD6 | RE2+SRAM A14 | A14(22)
5 | A15 | RD7 | RD7 | RD7 | SRAM A15 | A15(23)
6 | CLK | RA3 | RA3 | RA3 | RA3 | EXTAL(38)
7 | D4 | RC4 | RC4 | RC4 | RC4 | D4(27)
8 | D3 | RC3 | RC3 | RC3 | RC3 | D3(28)
9 | D5 | RC5 | RC5 | RC5 | RC5 | D5(26)
10 | D6 | RC6 | RC6 | RC6 | RC6 | D6(25)
11 | +5V
12 | D2 | RC2 | RC2 | RC2 | RC2 | D2(29)
13 | D7 | RC7 | RC7 | RC7 | RC7 | D7(24)
14 | D0 | RC0 | RC0 | RC0 | RC0 | D0(31)
15 | D1 | RC1 | RC1 | RC1 | RC1 | D1(30)
16 | INT | RE2 | RE2 | RB6/ICSPCLK | NC | NC(何か入力端子をつないでもよい)
17 | NMI | NC | NC | NC | NC | NC
18 | HALT | NC | NC | NC (LED) | NC | NC
19 | MREQ | RA1 | RA1 | RA1 | RA1 | E(34)
20 | IORQ | RA0 | RA0 | RA0 | RA0 | R/W(32)
21 | RD | RA5 | RA5 | RA5＊ | RA5 | NC
22 | WR | RE0 | NC | RA2＊ | NC | NC
23 | BUSAK | NC | NC | NC (LED) | NC | NC
24 | WAIT | RA4 | RB7/ICSPDAT | RB7/ICSPDAT | RD6 | NMI(2)
25 | BUSRQ | NC | RE0 | RE0 | RE0 | HALT(40)
26 | RESET | RE1 | RE1 | RE1 (LED) | RE1 | RESET(37)
27 | M1 | NC | RB5 | RA4 | NC | NC(何か繋いでもよい)
28 | RFSH | RA2 | RB4 | RB5 | RD7 | Q(35)
29 | GND
30 | A0 | RB0 | RF0 | RF0 | RB0 | A0(8)
31 | A1 | RB1 | RF1 | RF1 | RB1 | A1(9)
32 | A2 | RB2 | RF2 | RF2 | RB2 | A2(10)
33 | A3 | RB3 | RF3 | RF3 | RB3 | A3(11)
34 | A4 | RB4 | RF4 | RF4 | RB4 | A4(12)
35 | A5 | RB5 | RF5 | RF5 | RB5 | A5(13)
36 | A6 | RB6/ICSPCLK | RF6 | RF6 | RB6/ICSPCLK | A6(14)
37 | A7 | RB7/ICSPDAT | RF7 | RF7 | RB7/ICSPDAT | A7(15)
38 | A8 | RD0 | RD0 | RD0 | RD0 | A8(16)
39 | A9 | RD1 | RD1 | RD1 | RD1 | A9(17)
40 | A10 | RD2 | RD2 | RD2 | RD2 | A10(18)
| SRAM-OE | (NA) | RA4 | RA5 | RA4
| SRAM-WE | (NA) | RA2 | RA2 | RA2
| TEST | (NA) | RB6/ICSPCLK | RE2 |  | TEST
※RA2, RA5について
ジャンパ2本を切ることでINDIRECTにできるが、このときRD/WRがNCになる。
RA2,RA5とSRAM-OE,WE接続だけが残る